## Sheet1
Frequency | 14.2 | MHz | Based on "Element.wk1" by Dave Leeson, W6NL (ex-W6QHS). | [5 empty] | User input cells are blue.
Section | 1 | 2 | 3 | 4 | 5 | 6 | 7 | 8 | 9 | Total half-length
Length, inches | 48 | 24 | 20 | 42 | 20 | 68.375 |  |  |  | 222.375 | inches
Diameter, inches | 1.25 | 1 | 0.875 | 0.75 | 0.625 | 0.5
Length, feet | 4 | 2 | 1.6667 | 3.5 | 1.6667 | 5.6979 |  |  |  | 18.5312 | feet
Equivalent cylindrical element and reactance calculations:
Length Ln | 48 | 24 | 20 | 42 | 20 | 68.375 | 0 | 0 | 0 | 222.375
Diameter dn | 1.25 | 1 | 0.875 | 0.75 | 0.625 | 0.5 | 0 | 0 | 0
Cumulative Length | 48 | 72 | 92 | 134 | 154 | 222.375 | 0 | 0 | 0
ln(radius) | -0.47 | -0.69315 | -0.82668 | -0.98083 | -1.1632 | -1.3863 | 0 | 0 | 0 | -0.96672
Ln * [ln(radius)] | -22.5602 | -16.6355 | -16.5336 | -41.1948 | -23.263 | -94.7879 | 0 | 0 | 0 | -214.975
ΔN | 18.6964 | 3.6653 | 0.94831 | 0.01267 | 1.484 | 20.7083 | 0 | 0 | 0 | 45.515
ΔM | 6.5938 | 4.1526 | 2.1679 | -0.49471 | -2.9687 | -10.8596 | 0 | 0 | 0 | -1.4086
(ΔN)' | 10.0196 | 0.07015 | -0.99915 | 0.5106 | 4.7833 | 30.522 | 0 | 0 | 0 | 44.9065
(ΔM)' | 8.0713 | 4.5962 | 2.0703 | -0.29277 | 0.044618 | 28.682 | 0 | 0 | 0 | 43.1717
Tapered element |  |  |  | Cylindrical element |  |  |  | Reactance
M | -22.5396 | ohms |  | Mcyl | -21.131 | ohms |  | f | 14.2 | MHz
Ka | 727.7082 | ohms |  | Ka' | 718.7648 | ohms |  | fr | 13.3038 | MHz
Xo ½ | -3.062 | ohms |  | Xo' | 43.7804 | ohms |  | X(f) | 70.9227 | ohms
Zo ½ | 668.2999 | ohms |  | Zo' | 698.1207 | ohms
fr/fo | 1.0029 |  |  | fo'/fo | 1.0446
fo | 13.2651 | MHz |  | fo' | 13.857 | MHz
L | 222.375 | inches |  | L' | 212.8761 | inches |  |  | 11799.3134 | SL in air, in/usec
|  |  |  | d' | 0.78451 | inches
Equivalent Cylindrical Element (half-length)